## Sheet1
Starter Energy model
State | Current(mA) | Voltage(V) | Time (duration per event)(ms) | Frequency(events per second) | Power(mW) | Duty cycle | Average power(mW) | Fraction of total average power
LED On,MCU running | 5.12 | 3.3 | 1.158 | 4 | 16.896 | 0.004632 | 0.078262 | 0.017003
LED Off, MCU Running | 2.76 | 3.3 | 1.158 | 6 | 9.108 | 0.006948 | 0.063282 | 0.013749
LED On,MCU sleeping | 2.87 | 3.3 | 196.64 | 2 | 9.471 | 0.39328 | 3.7248 | 0.80925
LED Off, MCU Sleeping | 0.378 | 3.3 | 295.184 | 2 | 1.2474 | 0.59037 | 0.73643 | 0.16
[5 empty] | Total average power(mW) |  | 4.6027
Optimization 1: Reducing LED On time
Attempt 1 using LPTMR time period of 4ms
State | Current(mA) | Voltage(V) | Time (duration per event)(ms) | Frequency(events per second) | Power(mW) | Duty cycle | Average power(mW) | Fraction of total average power
LED On,MCU running | 4.05 | 3.3 | 0.672 | 2 | 13.365 | 0.001344 | 0.017963 | 0.0076249
LED Off, MCU Running | 1.75 | 3.3 | 0.895 | 250 | 5.775 | 0.22375 | 1.2922 | 0.54851
LED On,MCU sleeping | 2.81 | 3.3 | 3.991 | 2 | 9.273 | 0.007982 | 0.074017 | 0.03142
LED Off, MCU Sleeping | 0.389 | 3.3 | 378.45 | 2 | 1.2837 | 0.7569 | 0.97163 | 0.41245
[5 empty] | Total average power(mW) |  | 2.3558
Attempt 2 using LPTMR time period of 10ms
State | Current(mA) | Voltage(V) | Time (duration per event)(ms) | Frequency(events per second) | Power(mW) | Duty cycle | Average power(mW) | Fraction of total average power
LED On,MCU running | 5.08 | 3.3 | 0.643 | 2 | 16.764 | 0.001286 | 0.021559 | 0.010247
LED Off, MCU Running | 2.49 | 3.3 | 0.779 | 100 | 8.217 | 0.0779 | 0.6401 | 0.30425
LED On,MCU sleeping | 2.81 | 3.3 | 9.943 | 2 | 9.273 | 0.019886 | 0.1844 | 0.08765
LED Off, MCU Sleeping | 0.391 | 3.3 | 487.4 | 2 | 1.2903 | 0.9748 | 1.2578 | 0.59785
[5 empty] | Total average power(mW) |  | 2.1039
Optimization 2: Configuring MCU for low power mode
Attempt 1 configuring the MCU to operate in VLPR and VLPS mode
State | Current(mA) | Voltage(V) | Time (duration per event)(ms) | Frequency(events per second) | Power(mW) | Duty cycle | Average power(mW) | Fraction of total average power
LED On,MCU running | 3.61 | 3.3 | 0.829 | 2 | 11.913 | 0.001658 | 0.019752 | 0.027646
LED Off, MCU Running | 1.142 | 3.3 | 1.317 | 100 | 3.7686 | 0.1317 | 0.49632 | 0.69469
LED On,MCU sleeping | 2.126 | 3.3 | 9.943 | 2 | 7.0158 | 0.019886 | 0.13952 | 0.19528
LED Off, MCU Sleeping | 0.021 | 3.3 | 424.69 | 2 | 0.0693 | 0.84938 | 0.058862 | 0.082387
[5 empty] | Total average power(mW) |  | 0.71445
Attempt 2 configuring the MCU to operate in LLS mode
State | Current(mA) | Voltage(V) | Time (duration per event)(ms) | Frequency(events per second) | Power(mW) | Duty cycle | Average power(mW) | Fraction of total average power
LED On,MCU running | 2.97 | 3.3 | 1.1 | 2 | 9.801 | 0.0022 | 0.021562 | 0.027231
LED Off, MCU Running | 0.846 | 3.3 | 1.919 | 100 | 2.7918 | 0.1919 | 0.53575 | 0.67659
LED On,MCU sleeping | 2.205 | 3.3 | 9.838 | 2 | 7.2765 | 0.019676 | 0.14317 | 0.18081
LED Off, MCU Sleeping | 0.035 | 3.3 | 395.45 | 2 | 0.1155 | 0.7909 | 0.091349 | 0.11536
[5 empty] | Total average power(mW) |  | 0.79183
Optimization 3: Configuring MCU for clock setup 0
State | Current(mA) | Voltage(V) | Time (duration per event)(ms) | Frequency(events per second) | Power(mW) | Duty cycle | Average power(mW) | Fraction of total average power
LED On,MCU running | 2.17 | 3.3 | 0.047 | 2 | 7.161 | 9.4e-05 | 0.00067313 | 0.0026439
LED Off, MCU Running | 0.047 | 3.3 | 0.644 | 100 | 0.1551 | 0.0644 | 0.0099884 | 0.039232
LED On,MCU sleeping | 2.18 | 3.3 | 10 | 2 | 7.194 | 0.02 | 0.14388 | 0.56512
LED Off, MCU Sleeping | 0.033 | 3.3 | 459.4 | 2 | 0.1089 | 0.9188 | 0.10006 | 0.393
[5 empty] | Total average power(mW) |  | 0.2546